## Sheet1
Annex A.1.1: DRC TECHNICAL BID FORM FOR WORKS in Hajjah
ITB No.[ITB-YEM-1610NOR2023-WASH-LATRINES] Implementation of Household Latrines in Two Sites in Yemen, North Area
DRC to complete |  |  |  |  | Bidder to complete
S.N | Item/Milestone Required | الوصف المطلوب | Specification/Quantity required | UoM وحدة القياس | Item/ Milestone/ Specifications المواصفات المتوفرة | Brand الشركة المصنعة | Manufacturing Country بلد التصنيع
Specifications of One Unit of HHs Latrine
مواصفات الحمام الواحد
1 | Excavation of pit, depth of 200 cm, dimensions 100*100 cm, height 1.6 m, excavation of the foundations of the pit cover, dimensions 150*150 cm, height 0.40 m, with earthen pits for the bathroom floor, depth of 15 cm, width 140 cm, length 140 cm, and excavation for five bases with dimensions 25cm*25cm*30cm | حفر ترابي للبيارة بعمق 200 سم و,وابعاد 100*100 سم بارتفاع 1.6م ,وحفر اساسات غطاء البيارة بابعاد 150*150 سم بارتفاع 0.40م, مع حفر ترابي لأرضية الحمام بعمق15 سم وعرض 140 سم وطول 140 سم , والحفر لخمس قواعد بابعاد 25سم*25سم*30سم | 4 | M3 م3
2 | supply and building of foundation under the slab of pit, by automatic concrete blocks with size of 15*20*40cm using cement morater with mixing ratio 1:3, and all needed to finish the work completely | أعمال مباني بلك اوتوماتيكي (صم) 15*20*40 سم للجدران اسفل غطاء البيارة مع استعمال مونه الأسمنت والرمل بنسبة خلط [3:1] مع التدريز الجيد للبناء والتشطيب وعمل جميع ما يلزم لإنهاء العمل على أكمل وجه. | 3.6 | M2 م2
3 | Supply and cast reinforced concrete slab B350 kg/m3, for the pit with cover,size (0.90 m × 1.80 m × 12 cm thickness) # 2 slabs, including reinforcement (6 Ф 10mm/m bottom & 6 Ф 10 top)m, including 2 handles 20cm, embedded into the cover, with diameter of 12mm steel bars | توريد وتنفيذ غطاء خرساني خفيف التسليح لفتحة البيارة بسماكة 10 سم وابعاد 1.50 * 0.75 م وحديد تسليح 6 10Ø/م فرش و 6 10Ø/م غطاء والعمل يشمل ممسك حامل للغطاء يثبت قبل صب غطاء البيارة من الحديد ابو 12 مم بطول 20سم | 0.256 | M3 م3
4 | Supply and construct foundation for latrine floor of plain concrete bed 140cm*140cm*15cm, and 5 foundation of square shape 25cm*25cm*30cm for vertical poles, including plain concrete for latrine interance 10% slope, portland cement, anti-salt, mix 1:2:3 | توريد وتنفيذ طبقة خرسانة عادية لقاعدة أرضية الحمام بسماكة 15 سم وطول 140 سم وعرض 140 سم والعمل يشمل عمل 5 قواعد عرض * طول 25*25 سم وإرتفاع 30 سم مع عمل خرسانة عادية لمدخل الحمام بميول 10%, بأستخدام أسمنت مقاوم للاملاح نوع بروتلاندي بنسب خلط 3:2:1 . | 0.55 | M3 م3
5* | The samples should be approved by the supervisor engineer befor installing. Supply and installation of galvanized tube iron poles with dimension of (80mmx40m x 1.2 mm) for poles the latrines and door fram, and fixed inside footing after casting concrete and good fixation by welding all joints and all needed to finish the work completely. | يجب إعتماد العينة من قبل المهندس المشرف قبل توريدها. بالعدد: توريد وتركيب حديد الخاوي (تيوب) مجلفن (80 مم × 40 مم × 1.2مم) لأعمدة المراحيض واطار الباب بواسطة اللحام لجميع الوصلات والتثبت بالقواعد قبل الصب وعمل جميع ما يلزم لإنهاء العمل على أكمل وجه. | 18.6 | M.L م.ط
6* | The samples should be approved by the supervisor engineer befor installing. Supply and installation of galvanized tube iron poles with dimension of (50mmx25m x 1.2 mm) for poles the latrines with good fixation by welding all joints and all needed to finish the work completely. | يجب إعتماد العينة من قبل المهندس المشرف قبل توريدها. بالعدد: توريد وتركيب حديد الخاوي (تيوب) مجلفن (50 مم × 25 مم × 1.2مم) لهيكل الحمام بواسطة اللحام لجميع الوصلات وعمل جميع ما يلزم لإنهاء العمل على أكمل وجه. | 16.5 | M.L م.ط
7* | Supply and install corrogated galvaniced iron sheet 0.34 mm for walls, door and roof, fixed by nail screw 13mm,The price includes the installation of a steel lock with handle to close the door from the inside and outside with a proper hight for children.With the installation of mosquito wire mesh in all ventilation openings of the upper part of the bathroom. | توريد وتركيب صفائح من الزنك المموج سماكة 0.34 مم لجوانب الحمام والباب والسقف والعمل يشمل تثبيت الصفائح على الهيكل الحديدي للحمام باستخدام مسامير مسننة (بولت) 13 مم . ويشمل الثمن تنفيذ هندراب مع مقبض لغلق الباب من الداخل والخارج وبأرتفاع مناسب للأطفال. مع تركيب شبك للبعوض في جميع فتحات التهوية بالجزء العلوي من الحمام | 12.5 | M2 م2
| Supply and install of arabic toilet (squatte seat), ceramic, includes all connections and extensions. | توريد وتركيب مرحاض عربي للحمام نوع خزف والعمل يشمل جميع التوصيلات والتمديدات اللازمه الاعمال المتعلقة بالسباكة الداخلية الكاملة بالحمام | 1 | PCs وحدة
8 | Supply and install drainage PVC pipe 4" from toilet to inside soak pit, slope >2%, including soil excavation&refill | توريد وتركيب بيب تصريف بلاستيك قطر 4 هنش من حوض الحمام الى البيارة مع 2% سلوب, العمل يشمل الحفر والكبس وجميع الاكسسوارت.. | 1.5 | LM م.ط
9 | Supply and install ventilation PVC pipe 4", T-ending including mosquito wire mesh, including fittings to connect to sewer pipe | توريد وتركيب بيب بلاستيك قطر 4 هنش للتهوية بنتهي ب T وشبك نامس مع كل التوصيلات المطلوبة . | 2.2 | LM م.ط
10 | supply a Plastic bucket with tape,10 liter capacity with Water/bath Mug 1L capacity | توريد سطل/باردي ماء سعة 10لتر ابو حنفية معى كوب بلاستيكي سعة 1لتر | 1 | PC وحدة
11 | supply stainless steel Hanger Hooks, 5 OFF, 40 cm length. | توريد حامل شماعة جدار من الحديد المقاوم للصداء, 5 معالق, بطول 40سم, | 1 | PC وحدة
12 | Supply and print DRC and donor's logo on a steel plate, dimension: 30cm*60cm and 1mm thickness, painted with white couloured paint, 3 layers | توريد وطباعه شعار مجلس مساندة اللاجئين والممول على صفيحه من الحديد الصاج سماكه 1مم بطول 60*30سم , وطلاء الصفيحه بالدهان الابيض ثلاثه اوجه | 1 | PC وحدة
Specifications of one unit of PWD Latrines
مواصفات للحمام الواحد الخاص بذوي الاعاقة
13 | Excavation of pit, depth of 200 cm, dimensions 100*100 cm, excavation of the foundations of the pit cover, dimensions 150*150 cm, height 0.30 m, with earthen pits for the latrine floor, depth of 5 cm, width 170 cm, length 270 cm, and excavation for five bases with dimensions 25cm*25cm*30cm. | حفر ترابي للبيارة بعمق 200 سم و,وابعاد 100*100 سم ,وحفر اساسات غطاء البيارة بابعاد 150*150 سم بارتفاع 0.30م, مع حفر ترابي لأرضية الحمام بعمق 5 سم وعرض 170 سم وطول 270 سم , والحفر لخمس قواعد بابعاد 25سم*25سم*30سم. | M3 م3 | 2.64
14 | Supply and cast reinforced concrete slab B350 kg/m3, for the pit with cover,size (0.90 m × 1.80 m × 12 cm thickness) # 2 slabs, including reinforcement (6 Ф 10mm/m bottom & 6 Ф 10 top)m, including 2 handles 20cm, embedded into the cover, with diameter of 12mm steel bars | توريد وتنفيذ غطاء خرساني خفيف التسليح لفتحة البيارة بسماكة 10 سم وابعاد 1.50 * 0.75 م وحديد تسليح 6 10Ø/م فرش و 6 10Ø/م غطاء والعمل يشمل ممسك حامل للغطاء يثبت قبل صب غطاء البيارة من الحديد ابو 12 مم بطول 20سم | M2 م2 | 2.16
15 | Supply and construct foundation for latrine floor of plain concrete bed 140cm*140cm*15cm, and 5 foundation of square shape 25cm*25cm*30cm for vertical poles, including plain concrete for latrine interance 10% slope, portland cement, anti-salt, mix 1:2:3 | توريد وتنفيذ طبقة خرسانة عادية لقاعدة أرضية الحمام بسماكة 15 سم وطول 140 سم وعرض 140 سم والعمل يشمل عمل 5 قواعد عرض * طول 25*25 سم وإرتفاع 30 سم مع عمل خرسانة عادية لمدخل الحمام بميول 10%, بأستخدام أسمنت مقاوم للاملاح نوع بروتلاندي بنسب خلط 3:2:1 . | M3 م3 | 0.256
16 | Supply and construct foundation for latrine floor of plain concrete bed 170cm*260cm*15cm, and 5 foundation of square shape 25cm*25cm*30cm for vertical poles, including 5 cm layer of crushed stone and plain concrete for latrine interance Ramp (concrete, maximum slope: 8%) with 2 edges protection from both sides 5 cm higher than the ramp surface, portland cement, anti-salt, mix 1:2:3 | توريد وتنفيذ طبقة خرسانة عادية لقاعدة أرضية الحمام بسماكة 15 سم وطول 260 سم وعرض 170 سم والعمل يشمل عمل 5 قواعد عرض * طول 25*25 سم وإرتفاع 30 سم مع عمل طبقة من الجعم اسفل الخرسانة وخرسانة عادية لمدخل الحمام منحدره ( أقصى انحدار: 8%) مع حماية للحواف من كلا الجانبين، الى الأعلى 5 سم من سطح المنحدر) بأستخدام أسمنت مقاوم للاملاح نوع بروتلاندي بنسب خلط 3:2:1. | M3 م3 | 0.7
17 | The samples should be approved by the supervisor engineer befor installing. Supply and installation of galvanized tube iron poles with dimension of (80mmx40m x 1.2 mm) for poles the latrines and door fram, and fixed inside footing after casting concrete and good fixation by welding all joints and make a rust-resistant paintand and all needed to finish the work completely. | يجب إعتماد العينة من قبل المهندس المشرف قبل توريدها. بالعدد: توريد وتركيب حديد الخاوي (تيوب) مجلفن (80 مم × 40 مم × 1.2مم) لأعمدة المراحيض واطار الباب بواسطة اللحام لجميع الوصلات والتثبت بالقواعد قبل الصب ,ويتم دهانه بدهان مقاوم للصداء وعمل جميع ما يلزم لإنهاء العمل على أكمل وجه. | M.L م.ط | 15.64
18 | The samples should be approved by the supervisor engineer befor installing. Supply and installation of galvanized tube iron poles with dimension of (50mmx25m x 1.2 mm) for poles the latrines with good fixation by welding all joints and make a rust-resistant paintand and all needed to finish the work completely. | يجب إعتماد العينة من قبل المهندس المشرف قبل توريدها. بالعدد: توريد وتركيب حديد الخاوي (تيوب) مجلفن (50 مم × 25 مم × 1.2مم) لهيكل الحمام بواسطة اللحام لجميع الوصلات ويتم دهانه بدهان مقاوم للصداء وعمل جميع ما يلزم لإنهاء العمل على أكمل وجه. | M.L م.ط | 25
19 | Gl Steel handrail Supplying, fitting and fixing handrail with selected coloring made by 2 inch and 1.5 dia Gl steel pipe for railing for both side in existing ramp on two different heights with(first height is 65cm and second height is 100cm) to be fixed on the ground of both sides of the ramp.)and make a rust-resistant paintand and all needed to finish the work completely. | أعمال دربزين حديد لزوم الرامب توريد و تركيب درابزين حديد مجلفن من الانابيب قطر 2 هنش و 1.5 هنش وان يكون اول ارتفاع ظاهر فوق الارض 65 سم لجانبي الرامب والثاني ارتفاع 100سم مثبت في الارض على جانبي المنحدرويتم تثبيتة بعمق لايقل عن 15 سم في الخرسانة العادية مع عمل وصلات حديدية عرضية لزوم التثبيت في الخرسانة ويتم دهانه بدهان مقاوم للصداء بحسب الالوان المحدد في الرسومات وعمل كل ما يلزم لإنهاء البند. | LM م.ط | 2
20 | Supply & Install Stainless steel grab bars, 4cm diameter, 80cm long, to be fixed on walls horizontally behind and beside the toilet seat 80 cm high from the floor and make a rust-resistant paintand | توريد وتركيب قضبان من الحديد المجلفن بقطر 4 سم وطول 80 سم ثتبّت على الجدران بشكل أفقي خلف وإلى جانب المرحاض على ارتفاع 80 سم من الأرض ويتم دهانه بدهان مقاوم للصداء ,بحسب الرسومات والمواصفات وتوجيهات المهندس المشرف | PC بالقطعة | 2
21 | Supply and install corrogated galvaniced iron sheet 0.34 mm for walls, door and roof, fixed by nail screw 13mm,The price includes the installation of a steel lock with handle to close the door from the inside and outside with a proper hight for children.With the installation of mosquito wire mesh in all ventilation openings of the upper part of the latrine. | توريد وتركيب صفائح من الزنك المموج سماكة 0.34 مم لجوانب الحمام والباب والسقف والعمل يشمل تثبيت الصفائح على الهيكل الحديدي للحمام باستخدام مسامير مسننة (بولت) 13 مم . ويشمل الثمن تنفيذ هندراب مع مقبض لغلق الباب من الداخل والخارج وبأرتفاع مناسب للأطفال. مع تركيب شبك للبعوض في جميع فتحات التهوية بالجزء العلوي من الحمام | M2 م2 | 14.25
22 | Supply and install of arabic toilet (squatte seat), ceramic, includes all connections and extensions. | توريد وتركيب مرحاض عربي رقبة للحمام نوع خزف وكوع ريحه والعمل يشمل جميع التوصيلات والتمديدات اللازمه والاعمال المتعلقة بالسباكة الداخلية الكاملة بالحمام | PC وحدة | 1
23 | Supply chair for the handicapped latrines of galvaniced iron quality without basin as shown in the attached photo and all needed to finish the work completely. | توريد كرسي لذوي الاعاقة للحمام نوعية ممتازة وحديد مجلفن بدون حوض كما في الصورة المرفقة والسعر يشمل التركيب و التوصيل وعمل جميع ما يلزم لإنهاء العمل على أكمل وجه. | PC بالقطعة | 1
24 | Supply and install drainage PVC pipe 4" from toilet to inside soak pit, slope >2%, including soil excavation&refill | توريد وتركيب بيب تصريف بلاستيك قطر 4 هنش من حوض الحمام الى البيارة مع 2% سلوب, العمل يشمل الحفر والكبس وجميع الاكسسوارت.. | LM م.ط | 1.5
25 | Supply and install ventilation PVC pipe 4", T-ending including mosquito wire mesh, including fittings to connect to sewer pipe | توريد وتركيب بيب بلاستيك قطر 4 هنش للتهوية بنتهي ب T وشبك نامس مع كل التوصيلات المطلوبة . | LM م.ط | 2.2
26 | supply a Plastic bucket with tape,10 liter capacity with Water/bath Mug 1L capacity | توريد سطل/باردي ماء سعة 10لتر ابو حنفية معى كوب بلاستيكي سعة 1لتر | PC وحدة | 1
27 | supply stainless steel Hanger Hooks, 5 OFF, 40 cm length. | توريد حامل شماعة جدار من الحديد المقاوم للصداء, 5 معالق, بطول 40سم, | PC وحدة | 1
28 | Supply and print DRC and donor's logo on a steel plate, dimension: 30cm*60cm and 1mm thickness, painted with white couloured paint, 3 layers | توريد وطباعه شعار مجلس مساندة اللاجئين والممول على صفيحه من الحديد الصاج سماكه 1مم بطول 60*30سم , وطلاء الصفيحه بالدهان الابيض ثلاثه اوجه | PC وحدة | 1
Specifications for both PWD and HHs Latrines
29 | Supply and install hand wash basin, porcelain sink, (40*30 cm), installed on fixed base on latrines frame, 75 cm hight (proper height for children), and drainage pipe connected to nearest disposal point, including PVC T-reducer and fitting to the basin | توريد وتركيب حوض غسيل اليدين من البورسلان شكل زاوية , تركب على قاعدة مثبته في هيكل الحمام بارتفاع 75سم وتثبته جيدا بمادة السليكون وعمل ماصورة التصريف الى اقرب نقطه تصريف والعمل يشمل كل ما يلزم لاستكمال البند | PC وحدة | 1
30 | Supply and install a Jerry can, 5 liter capacity with water tap installed by steel base to latrines frame above the hand wash basin | توريد وتركيب وعاء(دبه) بلاستيكي سعه 5لتر ذات صنبور متحرك مثبته على قاعدة حديدة اعلى المغسله | PC وحدة | 1
31 | Number: supply and install a solar power ( panel 50W + Battery not less than 26Am + 2 Lamps) by the following specification: - solar panel : Maximun Power (Pmax): 50W/12V Current (Imp): 1.7A, Voltage (Vmp): 17.5V, Voltage Open Circuit (Voc): 21.5V, Short Circuit Current (Isc): 1.97A, Panel Size: 700X360X20mm. - Battery: GEL Deep Cycle Battery 12V26 AH, Cycle use : 14.1-15.0v Standby use : 13.5-13.8v, Initial Current: 7.8A Max - two Lamps 5 Watt with cable. | توريد وتركيب وحدة إضائه شمسية للحمام تتكون من(لوح 50وات + بطارية لاتقل عن 26 امبير + لمبتين) بالمواصفات التالية : - لوح طاقه شمسيه : قوه 350 وات يقوم بعملية الشحن للبطارية وبالمواصفات الآتية : Maximun Power (Pmax): 50W/12V Current (Imp): 1.7A, Voltage (Vmp): 17.5V, Voltage Open Circuit (Voc): 21.5V, Short Circuit Current (Isc): 1.97A, Panel Size: 700X360X20mm. بطارية : 26 امبير GEL Deep Cycle Battery 12V26 AH Cycle use : 14.1-15.0v , Standby use : 13.5-13.8v, Initial Current: 7.8A Max لمبتين اضائة ابو 5 وات مع سلك التوصيل نوعية ممتازه | L.S مقطوعية | 1
DRC to complete | [5 empty] | Bidder to complete
Delivery Location | Delivery Location | Quantity and Type of Latrine | Delivery time required: |  | Delivery Term | Delivery Time Offered | Delivery Term offered
Kushar District, Hajjah Gov |  | 264, HHs Type | 2 months |  | DDP, INCOTERM 2020
Kushar District, Hajjah Gov |  | 20 PWD Type
Minimum bid validity period required: |  | 90 Days |  |  |  | Bid validity period offered:
Genral instructions: - If the specifications of the DRC mentioned above are unavailable, bidders can choose to provide other specifications as per the availability in the market and fill them in the columns specified for them in the above table. - Not filling the above specificaiton columns makes the bidder agree to provide similar specifications to that required by the DRC. - In case of contradiction between the drawings and the BoQ, the drawings shall prevail. - work includes all tools, requirements and accessories to finalize the work according to drawings, specifications, the technical asset & workmanship, general & specifec condations and instructions of the superviser engineer or his representative. - For Items 5, 6, and 7, highlighted above, bidders must fill the brand and country of origin columns and provide samples of them as a part of the evaluation. Otherwise, bids will be excluded technically. |  |  | تعليمات عامة: - في حالة عدم توفر مواصفات DRC المذكورة اعلاه، يمكن لمقدمي العروض اختيار تقديم مواصفات أخرى حسب توفرها في السوق وملئها في الأعمدة المخصصة لهم في الجدول أعلاه. - عدم ملء أعمدة المواصفات المذكورة أعلاه يجعل مقدم العرض يوافق على تقديم مواصفات مماثلة لتلك التي تطلبها DRC - في حالة وجود تناقض بين الرسومات وجدول الكميات ، يتم العمل بموجب الرسومات. - يشمل العمل جميع الأدوات والمتطلبات والملحقات لإنهاء العمل حسب الرسومات والمواصفات والأصول الفنية والمصنعية والشروط والتعليمات وتوجيهات المهندس المشرف أو ممثله في مجلس مساندة اللاجئين. - بالنسبة للبنود 5 و6 و7، الموضحة أعلاه، يجب على مقدمي العروض ملء أعمدة العلامة التجارية وبلد المنشأ وتقديم عينات منها كجزء من التقييم. وبخلاف ذلك، سيتم استبعاد العطاءات من الناحية الفنية. |  |  | Company Name:
Contact Person:
Phone number:
Date:
Address:
Email Address:
Signed by a duly authorized company representative:
Title:
Print Name:
Stamp of company