## Annex A.1.1_Додаток A.1.1
|  | Annex A.1.1 - DRC TECNICAL BID FORM Додаток A.1.1 - ФОРМА ТЕХНІЧНОЇ ПРОПОЗИЦІЇ | [5 empty] | Annex A.1.1 Technical Bid Додаток A.1.1 Технічна пропозиція
RFP reference number: RFP-UKR-00337986 Номер тендеру RFP-UKR-00337986
DRC to complete/ Заповнює ДРБ | [5 empty] | Bidder to complete / Заповнює Учасник
# | Specification |  | Специфікація |  |  | Item offered (name make and model with specification), country of origin / Запропонований товар (назва, виробник, модель, специфікація), країна походження
This document contains the information with the main minimum technical specifications for the equipment for each object. The supplier must confirm the offer / provide according to the specified characteristics in this document. Also, in the technical proposal - Annex A.1.2 (or in a separate application based on the supplier's template), the supplier should provide a detailed description and specification of the proposed equipment according to the DRC technical requirements for each object.¦ В даному документі надана інформація з основними мінімальними технічними характеристиками для обладнання для кожного об'єкта. Постачальник повинен підтвердити / надати пропозицію згідно з зазначеними характеристиками в цьому документі. Додатково в технічній пропозиції - Додаток A.1.2 (або в окремому додатку за шаблоном постачальника) постачальник має надати детальний опис та специфікацію запропонованого обладнання згідно з технічним завданням ДРБ для кожного об'єкта.
LOT 1 – YVME "Yelanetsvodopostach" / LOT 1 – ЄСКП "Єланецьводопостач"
Object | Description | Technical requirements | Об’єкт | Опис | Технічна частина | Quantity / Кількість | Offered Equipment (technical characteristics, manufacturer) / Запропоноване обладнання (технічні характеристики, виробник) | Offered Quantity / Запропонована Кількість
Object#1 | Hybride solar plant for a water treatment and distribution point *including delivery | Solar panels, total power of solar modules at least 22.5 kW. Single capacity of solar panel more than 450W | Об’єкт №1 | Гібридна сонячна електростанція для точки водоочистки і роздачі *включаючи доставку | Сонячні панелі, загальна потужність фотомодулів. Не менше 22,5кВт. Одинична потужність сонячної панелі не менше 450Вт | 1 set / 1 комплект
(Annex #1) |  | Support mounting structure for solar panels, according to the number of solar panels | (Додаток №1) |  | Опорна монтажна конструкція для сонячних панелей. Визначається відповідно до кількості сонячних панелей | 1 set / 1 комплект
|  | Hybrid inverter 20 kW 3f or higher power |  |  | Гібридний інвертор 20кВт 3f Або більшої потужності | 1 pcs / 1 штука
|  | Batteries LiFePo4 5kW∙h Or other, but with a total capacity of at least 40 kWh |  |  | Акумулятори LiFePo4 5 кВт∙год Або іншої ємності, але загальною не менше 40 кВт∙год | 8 pcs / 8 штук
|  | Additional materials (cable, hardware, fasteners, fittings, protective equipment, electric boxes, measurement and monitoring system, modem, consumables etc.) complete |  |  | Додаткові матеріали (кабель, фурнітура, кріплення, фітинги, засоби захисту, електричні коробки, система вимірювання та моніторингу, модем, витратні матеріали, тощо) | 1 set / 1 комплект
|  | Grounding and lightning protection system |  |  | Заземлення та блискавкозахист | 1 set / 1 комплект
|  | Heating and ventilation system |  |  | Система опалення і вентиляції | 1 set / 1 комплект
Object #2 | Hybride solar plant for a water treatment and distribution point *including delivery | Solar panels, total power of photo modules At least 22.5 kW. The unit power of the solar panel is not less than 450W | Об’єкт №2 | Гібридна сонячна електростанція для точки водоочистки і роздачі *включаючи доставку | Сонячні панелі, загальна потужність фотомодулів Не менше 22,5кВт. Одинична потужність сонячної панелі не менше 450Вт | 1 set / 1 комплект
(Annex #2) |  | Support mounting structure for solar panels. It is determined according to the number of solar panels | (Додаток №2) |  | Опорна монтажна конструкція для сонячних панелей. Визначається відповідно до кількості сонячних панелей | 1 set / 1 комплект
|  | Hybrid inverter 20 kW 3f Or more power |  |  | Гібридний інвертор 20кВт 3f Або більшої потужності | 1 pcs / 1 штука
|  | LiFePo4 batteries 5 kWh Or other capacity, but the total is not less than 40 kW∙h |  |  | Акумулятори LiFePo4 5 кВт∙год Або іншої ємності, але загальною не менше 40 кВт∙год | 8 pcs / 8 штук
|  | Additional materials (cable, accessories, fasteners, fittings, protective devices, electrical boxes, measurement and monitoring system, modem, consumables, etc.) |  |  | Додаткові матеріали (кабель, фурнітура, кріплення, фітинги, засоби захисту, електричні коробки, система вимірювання та моніторингу, модем, витратні матеріали, тощо) | 1 set / 1 комплект
|  | Grounding and lightning protection |  |  | Заземлення та блискавкозахист | 1 set / 1 комплект
|  | Heating and ventilation system |  |  | Система опалення і вентиляції | 1 set / 1 комплект
Object #3 | Hybride solar plant for a water distribution point *including delivery | Solar panels, total power of photo modules At least 6,3 kW. The unit power of the solar panel is not less than 450W | Об’єкт №3 | Гібридна сонячна електростанція для точки водоочистки і роздачі *включаючи доставку | Сонячні панелі, загальна потужність фотомодулів Не менше 6,3 кВт. Одинична потужність сонячної панелі не менше 450Вт | 1 set / 1 комплект
(Annex #3) |  | Support mounting structure for solar panels. It is determined according to the number of solar panels | (Додаток №3) |  | Опорна монтажна конструкція для сонячних панелей. Визначається відповідно до кількості сонячних панелей | 1 set / 1 комплект
|  | Hybrid inverter 6kW 1f Or more power |  |  | Гібридний інвертор 6кВт 1f Або більшої потужності | 1 pcs / 1 штука
|  | LiFePo4 batteries 5 kWh Or other capacity, but the total is not less than 10 kW∙h |  |  | Акумулятори LiFePo4 5 кВт∙год Або іншої ємності, але загальною не менше 10 кВт∙год | 2 pcs / 2 штуки
|  | Additional materials (cable, accessories, fasteners, fittings, protective devices, electrical boxes, measurement and monitoring system, modem, consumables, etc.) |  |  | Додаткові матеріали (кабель, фурнітура, кріплення, фітинги, засоби захисту, електричні коробки, система вимірювання та моніторингу, модем, витратні матеріали, тощо) | 1 set / 1 комплект
|  | Grounding and lightning protection |  |  | Заземлення та блискавкозахист | 1 set / 1 комплект
|  | Heating and ventilation system |  |  | Система опалення і вентиляції | 1 set / 1 комплект
LOT 2 – ME "Snihurivskyi komunalnyk" / LOT 2 – КП "Снігурівський комунальник"
Object | Description | Technical requirements | Об’єкт | Опис | Технічна частина | Quantity / Кількість | Offered Equipment / Запропоноване обладнання | Offered Quantity / Запропонована Кількість
Object #1 | The hybrid solar plant for water well #103 *including delivery | Solar panels, total power of photo modules At least 26 kW. The unit power of the solar panel is not less than 450W | Об’єкт №1 | Гібридна сонячна електростанція для свердловини №103 *включаючи доставку | Сонячні панелі, загальна потужність фотомодулів Не менше 26кВт. Одинична потужність сонячної панелі не менше 450Вт | 1 set / 1 комплект
(Annex #4) |  | Support mounting structure for solar panels. It is determined according to the number of solar panels | (Додаток №4) |  | Опорна монтажна конструкція для сонячних панелей. Визначається відповідно до кількості сонячних панелей | 1 set / 1 комплект
|  | Hybrid inverter 50 kW 3f Or more power |  |  | Гібридний інвертор 50кВт 3f. Або більшої потужності | 1 pcs / 1 штука
|  | LiFePo4 batteries 5 kWh Or other capacity, but the total is not less than 40 kW∙h |  |  | Акумулятори LiFePo4 5 кВт∙год. Або іншої ємності, але загальною не менше 40 кВт∙год | 8 pcs / 8 штук
|  | Additional materials (cable, accessories, fasteners, fittings, protective devices, electrical boxes, measurement and monitoring system, modem, consumables, etc.) |  |  | Додаткові матеріали (кабель, фурнітура, кріплення, фітинги, засоби захисту, електричні коробки, система вимірювання та моніторингу, модем, витратні матеріали, тощо) | 1 set / 1 комплект
|  | Grounding and lightning protection |  |  | Заземлення та блискавкозахист | 1 set / 1 комплект
|  | Heating and ventilation system |  |  | Система опалення і вентиляції | 1 set / 1 комплект
Object #2 | The hybrid solar plant for water well #105 & #107 *including delivery | Solar panels, total power of photo modules At least 34 kW. The unit power of the solar panel is not less than 450W | Об’єкт №2 | Гібридна сонячна електростанція для свердловини №105 та №107 *включаючи доставку | Сонячні панелі, загальна потужність фотомодулів Не менше 34кВт. Одинична потужність сонячної панелі не менше 450Вт | 1 set / 1 комплект
(Annex #5) |  | Support mounting structure for solar panels. It is determined according to the number of solar panels | (Додаток №5) |  | Опорна монтажна конструкція для сонячних панелей. Визначається відповідно до кількості сонячних панелей | 1 set / 1 комплект
|  | Hybrid inverter 60 kW 3f. Or more power |  |  | Гібридний інвертор 60кВт 3f. Або більшої потужності | 1 pcs / 1 штука
|  | LiFePo4 batteries 5 kWh. Or other capacity, but the total is not less than 60 kW∙h |  |  | Акумулятори LiFePo4 5 кВт∙год. Або іншої ємності, але загальною не менше 60 кВт∙год | 12 pcs / 12 штук
|  | Additional materials (cable, accessories, fasteners, fittings, protective devices, electrical boxes, measurement and monitoring system, modem, consumables, etc.) |  |  | Додаткові матеріали (кабель, фурнітура, кріплення, фітинги, засоби захисту, електричні коробки, система вимірювання та моніторингу, модем, витратні матеріали, тощо) | 1 set / 1 комплект
|  | Grounding and lightning protection |  |  | Заземлення та блискавкозахист | 1 set / 1 комплект
|  | Heating and ventilation system |  |  | Система опалення і вентиляції | 1 set / 1 комплект
Object #3 | The hybrid solar plant for water well #2301 & #2302 *including delivery | Solar panels, total power of photo modules At least 20 kW. The unit power of the solar panel is not less than 450W | Об’єкт №3 | Гібридна сонячна електростанція для свердловини №2301 та №2302 *включаючи доставку | Сонячні панелі, загальна потужність фотомодулів Не менше 20кВт. Одинична потужність сонячної панелі не менше 450Вт | 1 set / 1 комплект
(Annex #6) |  | Support mounting structure for solar panels. It is determined according to the number of solar panels | (Додаток №6) |  | Опорна монтажна конструкція для сонячних панелей. Визначається відповідно до кількості сонячних панелей | 1 set / 1 комплект
|  | Hybrid inverter 20 kW 3f. Or more power |  |  | Гібридний інвертор 20кВт 3f. Або більшої потужності | 1 pcs / 1 штука
|  | LiFePo4 batteries 5 kWh. Or other capacity, but the total is not less than 40 kW∙h |  |  | Акумулятори LiFePo4 5 кВт∙год. Або іншої ємності, але загальною не менше 40 кВт∙год | 8 pcs / 8 штук
|  | Additional materials (cable, accessories, fasteners, fittings, protective devices, electrical boxes, measurement and monitoring system, modem, consumables, etc.) |  |  | Додаткові матеріали (кабель, фурнітура, кріплення, фітинги, засоби захисту, електричні коробки, система вимірювання та моніторингу, модем, витратні матеріали, тощо) | 1 set / 1 комплект
|  | Grounding and lightning protection |  |  | Заземлення та блискавкозахист | 1 set / 1 комплект
|  | Heating and ventilation system |  |  | Система опалення і вентиляції | 1 set / 1 комплект
Object #4 | The hybrid solar plant for water well #2303 *including delivery | Solar panels, total power of photo modules At least 6,5kW The unit power of the solar panel is not less than 450W | Об’єкт №4 | Гібридна сонячна електростанція для свердловини №2303 *включаючи доставку | Сонячні панелі, загальна потужність фотомодулів Не менше 6,5кВт. Одинична потужність сонячної панелі не менше 450Вт | 1 set / 1 комплект
(Annex #7) |  | Support mounting structure for solar panels. It is determined according to the number of solar panels | (Додаток №7) |  | Опорна монтажна конструкція для сонячних панелей. Визначається відповідно до кількості сонячних панелей | 1 set / 1 комплект
|  | Hybrid inverter 10 kW 3f Or more power |  |  | Гібридний інвертор 10кВт 3f. Або більшої потужності | 1 pcs / 1 штука
|  | LiFePo4 batteries 5 kWh. Or other capacity, but the total is not less than 10 кВт∙год |  |  | Акумулятори LiFePo4 5 кВт∙год. Або іншої ємності, але загальною не менше 10 кВт∙год | 2 pcs / 2 штуки
|  | Additional materials (cable, accessories, fasteners, fittings, protective devices, electrical boxes, measurement and monitoring system, modem, consumables, etc.) |  |  | Додаткові матеріали (кабель, фурнітура, кріплення, фітинги, засоби захисту, електричні коробки, система вимірювання та моніторингу, модем, витратні матеріали, тощо) | 1 set / 1 комплект
|  | Grounding and lightning protection |  |  | Заземлення та блискавкозахист | 1 set / 1 комплект
|  | Heating and ventilation system |  |  | Система опалення і вентиляції | 1 set / 1 комплект
|  | Modular building (non-capital building) 1.5mx1.5mx 2.5m |  |  | Модульна будівля (некапітальна будівля) 1,5мх1,5мх 2,5м | 1 pcs / 1 штука
Object #5 | The hybrid solar plant for water well #2304 & #2305 *including delivery | Solar panels, total power of photo modules At least 20 kW. The unit power of the solar panel is not less than 450W | Об’єкт №5 | Гібридна сонячна електростанція для свердловини №2304 та №2305 *включаючи доставку | Сонячні панелі, загальна потужність фотомодулів Не менше 20кВт. Одинична потужність сонячної панелі не менше 450Вт | 1 set / 1 комплект
(Annex #8) |  | Support mounting structure for solar panels. It is determined according to the number of solar panels | (Додаток №8) |  | Опорна монтажна конструкція для сонячних панелей. Визначається відповідно до кількості сонячних панелей | 1 set / 1 комплект
|  | Hybrid inverter 20 kW 3f Or more power |  |  | Гібридний інвертор 20кВт 3f Або більшої потужності | 1 pcs / 1 штука
|  | LiFePo4 batteries 5 kWh Or other capacity, but the total is not less than 40 kW∙h |  |  | Акумулятори LiFePo4 5 кВт∙год. Або іншої ємності, але загальною не менше 40 кВт∙год | 8 pcs / 8 штук
|  | Additional materials (cable, accessories, fasteners, fittings, protective devices, electrical boxes, measurement and monitoring system, modem, consumables, etc.) |  |  | Додаткові матеріали (кабель, фурнітура, кріплення, фітинги, засоби захисту, електричні коробки, система вимірювання та моніторингу, модем, витратні матеріали, тощо) | 1 set / 1 комплект
|  | Grounding and lightning protection |  |  | Заземлення та блискавкозахист | 1 set / 1 комплект
|  | Heating and ventilation system |  |  | Система опалення і вентиляції | 1 set / 1 комплект
|  | Modular building (non-capital building) 1.5mx1.5mx 2.5m |  |  | Модульна будівля (некапітальна будівля) 1,5мх1,5мх 2,5м | 1 pc / 1 штука
LOT 3 – Voskresenska hromada / LOT 3 – Воскресенська громада
Object | Description | Technical requirements | Об’єкт | Опис | Технічна частина | Quantity / Кількість | Offered Equipment / Запропоноване обладнання | Offered Quantity / Запропонована Кількість
Object #1 | The hybrid solar plant for distribution point *including delivery | Solar panels, total power of photo modules At least 20 kW. The unit power of the solar panel is not less than 450W | Об’єкт №1 | Гібридна сонячна електростанція для точки роздачі очищеної води *включаючи доставку | Сонячні панелі, загальна потужність фотомодулів Не менше 20кВт. Одинична потужність сонячної панелі не менше 450Вт | 1 set / 1 комплект
(Annex #9) |  | Support mounting structure for solar panels. It is determined according to the number of solar panels | (Додаток №9) |  | Опорна монтажна конструкція для сонячних панелей. Визначається відповідно до кількості сонячних панелей | 1 set / 1 комплект
|  | Hybrid inverter 20 kW 3f Or more power |  |  | Гібридний інвертор 20кВт 3f Або більшої потужності | 1 pcs / 1 штука
|  | LiFePo4 batteries 5 kWh Or other capacity, but the total is not less than 40 kW∙h |  |  | Акумулятори LiFePo4 5 кВт∙год. Або іншої ємності, але загальною не менше 40 кВт∙год | 8 pcs / 8 штук
|  | Additional materials (cable, accessories, fasteners, fittings, protective devices, electrical boxes, measurement and monitoring system, modem, consumables, etc.) |  |  | Додаткові матеріали (кабель, фурнітура, кріплення, фітинги, засоби захисту, електричні коробки, система вимірювання та моніторингу, модем, витратні матеріали, тощо) | 1 set / 1 комплект
|  | Grounding and lightning protection |  |  | Заземлення та блискавкозахист | 1 set / 1 комплект
|  | Heating and ventilation system |  |  | Система опалення і вентиляції | 1 set / 1 комплект
|  | Modular building (non-capital building) 1.5mx1.5mx 2.5m |  |  | Модульна будівля (некапітальна будівля) 1,5мх1,5мх 2,5м | 1 pc / 1 штука
|  | Eurofence 15x5m with a door |  |  | Європаркан 15x5м з дверима | 1 pc / 1 штука
Object #2 | The hybrid solar plant for water well "Poshtova" on Poshtova st. *including delivery | Solar panels, total power of photo modules At least 5,5kW. The unit power of the solar panel is not less than 450W | Об’єкт №2 | Гібридна сонячна електростанція для свердловини "Поштова" *включаючи доставку | Сонячні панелі, загальна потужність фотомодулів Не менше 5,5кВт. Одинична потужність сонячної панелі не менше 450Вт | 1 set / 1 комплект
(Annex #10) |  | Support mounting structure for solar panels. It is determined according to the number of solar panels | (Додаток №10) |  | Опорна монтажна конструкція для сонячних панелей. Визначається відповідно до кількості сонячних панелей | 1 set / 1 комплект
|  | Hybrid inverter 10kW 3f Or more power |  |  | Гібридний інвертор 10кВт 3f Або більшої потужності | 1 pcs / 1 штука
|  | LiFePo4 batteries 5 kWh Or other capacity, but the total is not less than 10 kW∙h |  |  | Акумулятори LiFePo4 5 кВт∙год Або іншої ємності, але загальною не менше 10 кВт∙год | 2 pcs / 2 штуки
|  | Additional materials (cable, accessories, fasteners, fittings, protective devices, electrical boxes, measurement and monitoring system, modem, consumables, etc.) |  |  | Додаткові матеріали (кабель, фурнітура, кріплення, фітинги, засоби захисту, електричні коробки, система вимірювання та моніторингу, модем, витратні матеріали, тощо) | 1 set / 1 комплект
|  | Grounding and lightning protection |  |  | Заземлення та блискавкозахист | 1 set / 1 комплект
|  | Heating and ventilation system |  |  | Система опалення і вентиляції | 1 set / 1 комплект
|  | Modular building (non-capital building) 1.5mx1.5mx 2.5m |  |  | Модульна будівля (некапітальна будівля) 1,5мх1,5мх 2,5м | 1 pc / 1 штука
|  | Eurofence 15x5m with a door |  |  | Європаркан 15x5м з дверима | 1 pc / 1 штука
Object #3 | The hybrid solar plant for water well on "Pozhezhna" on Soborna st., 2 *including delivery | Solar panels, total power of photo modules At least 5,5kW. The unit power of the solar panel is not less than 450W | Об’єкт №3 | Гібридна сонячна електростанція для свердловини "Пожежна" *включаючи доставку | Сонячні панелі, загальна потужність фотомодулів Не менше 5,5кВт. Одинична потужність сонячної панелі не менше 450Вт | 1 set / 1 комплект
(Annex #11) |  | Support mounting structure for solar panels. It is determined according to the number of solar panels | (Додаток №11) |  | Опорна монтажна конструкція для сонячних панелей. Визначається відповідно до кількості сонячних панелей | 1 set / 1 комплект
|  | Hybrid inverter 10kW 3f. Or more power |  |  | Гібридний інвертор 10кВт 3f Або більшої потужності | 1 pcs / 1 штука
|  | LiFePo4 batteries 5 kWh. Or other capacity, but the total is not less than 10 kW∙h |  |  | Акумулятори LiFePo4 5 кВт∙год. Або іншої ємності, але загальною не менше 10 кВт∙год | 2 pcs / 2 штуки
|  | Additional materials (cable, accessories, fasteners, fittings, protective devices, electrical boxes, measurement and monitoring system, modem, consumables, etc.) |  |  | Додаткові матеріали (кабель, фурнітура, кріплення, фітинги, засоби захисту, електричні коробки, система вимірювання та моніторингу, модем, витратні матеріали, тощо) | 1 set / 1 комплект
|  | Grounding and lightning protection |  |  | Заземлення та блискавкозахист | 1 set / 1 комплект
|  | Heating and ventilation system |  |  | Система опалення і вентиляції | 1 set / 1 комплект
|  | Modular building (non-capital building) 1.5mx1.5mx 2.5m |  |  | Модульна будівля (некапітальна будівля) 1,5мх1,5мх 2,5м | 1 pc / 1 штука
|  | Eurofence 15x5m with a door 70-80 м2 |  |  | Європаркан 15х5м з дверима 70-80 м2 | 1 pc / 1 штука
Object #4 | The hybrid solar plant for water pump station in v. Vodokachka *including delivery | Solar panels, total power of photo modules At least 32kW. The unit power of the solar panel is not less than 450W | Об’єкт №4 | Гібридна сонячна електростанція для водонапірної насосної станції *включаючи доставку | Сонячні панелі, загальна потужність фотомодулів. Не менше 32кВт. Одинична потужність сонячної панелі не менше 450Вт | 1 set / 1 комплект
(Annex #12) |  | Support mounting structure for solar panels. It is determined according to the number of solar panels | (Додаток №12) |  | Опорна монтажна конструкція для сонячних панелей. Визначається відповідно до кількості сонячних панелей | 1 set / 1 комплект
|  | Hybrid inverter 60kW 3f Or more power |  |  | Гібридний інвертор 60кВт 3f Або більшої потужності | 1 pcs / 1 штука
|  | LiFePo4 batteries 5 kWh Or other capacity, but the total is not less than 45 kW∙h |  |  | Акумулятори LiFePo4 5кВт∙год Або іншої ємності, але загальною не менше 45 кВт∙год | 9 pcs / 9 штук
|  | Additional materials (cable, accessories, fasteners, fittings, protective devices, electrical boxes, measurement and monitoring system, modem, consumables, etc.) |  |  | Додаткові матеріали (кабель, фурнітура, кріплення, фітинги, засоби захисту, електричні коробки, система вимірювання та моніторингу, модем, витратні матеріали, тощо) | 1 set / 1 комплект
|  | Grounding and lightning protection |  |  | Заземлення та блискавкозахист | 1 set / 1 комплект
|  | Heating and ventilation system |  |  | Система опалення і вентиляції | 1 set / 1 комплект
LOT 4 – CNE "Yelanets hospital" / LOT 4 – КНП "Єланецька лікарня"
Object | Description | Technical requirements | Об’єкт | Опис | Технічна частина | Quantity / Кількість | Offered Equipment / Запропоноване обладнання | Offered Quantity / Запропонована Кількість
Object #1 | The hybrid solar plant for health facility *including delivery | Solar panels, total power of photo modules At least 60kW. The unit power of the solar panel is not less than 450W | Об’єкт №1 | Гібридна сонячна електростанція для об’єкту медичної інфраструктури *включаючи доставку | Сонячні панелі, загальна потужність фотомодулів Не менше 60кВт. Одинична потужність сонячної панелі не менше 450Вт | 1 set / 1 комплект
(Annex #13) |  | Support mounting structure for solar panels. It is determined according to the number of solar panels | (Додаток №13) |  | Опорна монтажна конструкція для сонячних панелей. Визначається відповідно до кількості сонячних панелей | 1 set / 1 комплект
|  | Hybrid inverter 80kW 3f Or more power |  |  | Гібридний інвертор 80кВт 3f Або більшої потужності | 1 pcs / 1 штука
|  | LiFePo4 batteries 5 kWh Or other capacity, but the total is not less than 60 kW∙h |  |  | Акумулятори LiFePo4 5кВт∙год Або іншої ємності, але загальною не менше 60 кВт∙год | 12 pcs / 12 штук
|  | Additional materials (cable, accessories, fasteners, fittings, protective devices, electrical boxes, measurement and monitoring system, modem, consumables, etc.) |  |  | Додаткові матеріали (кабель, фурнітура, кріплення, фітинги, засоби захисту, електричні коробки, система вимірювання та моніторингу, модем, витратні матеріали, тощо) | 1 set / 1 комплект
|  | Grounding and lightning protection |  |  | Заземлення та блискавкозахист | 1 set / 1 комплект
|  | Heating and ventilation system |  |  | Система опалення і вентиляції | 1 set / 1 комплект
LOT 5 – CNE MMC "Municipal children’s hospital No2" / LOT 5 – КНП "Міська дитяча лікарня №2" Миколаївської міської ради
Object | Description | Technical requirements | Об’єкт | Опис | Технічна частина | Quantity / Кількість | Offered Equipment / Запропоноване обладнання | Offered Quantity / Запропонована Кількість
Object #1 | The hybrid solar plant for health facility *including delivery | Solar panels, total power of photo modules At least 50kW. The unit power of the solar panel is not less than 450W | Об’єкт №1 | Гібридна сонячна електростанція для об’єкту медичної інфраструктури *включаючи доставку | Сонячні панелі, загальна потужність фотомодулів Не менше 50кВт. Одинична потужність сонячної панелі не менше 450Вт | 1 set / 1 комплект
(Annex #14) |  | Support mounting structure for solar panels. It is determined according to the number of solar panels | (Додаток №14) |  | Опорна монтажна конструкція для сонячних панелей. Визначається відповідно до кількості сонячних панелей | 1 set / 1 комплект
|  | Hybrid inverter 50kW 3f Or more power |  |  | Гібридний інвертор 50кВт 3f Або більшої потужності | 1 pcs / 1 штука
|  | Batteries LiFePo4 5kW∙h or other, but with a total capacity of at least 120 kWh complete |  |  | Акумулятори LiFePo4 5кВт∙год Або іншої ємності, але загальною не менше 120 кВт∙год | 24 pcs / 24 штуки
|  | Additional materials (cable, accessories, fasteners, fittings, protective devices, electrical boxes, measurement and monitoring system, modem, consumables, etc.) |  |  | Додаткові матеріали (кабель, фурнітура, кріплення, фітинги, засоби захисту, електричні коробки, система вимірювання та моніторингу, модем, витратні матеріали, тощо) | 1 set / 1 комплект
|  | Grounding and lightning protection |  |  | Заземлення та блискавкозахист | 1 set / 1 комплект
|  | Heating and ventilation system |  |  | Система опалення і вентиляції | 1 set / 1 комплект
LOT 6 – MI "Territorial center of social services (provision of social services)" / LOT 6 – КУ "Територіальний центр соціального обслуговування" Софіївської сільської ради
Object | Description | Technical requirements | Об’єкт | Опис | Технічна частина | Quantity / Кількість | Offered Equipment / Запропоноване обладнання | Offered Quantity / Запропонована Кількість
Object #1 | The hybrid solar plant for health facility *including delivery | A total capacity of solar panels At least 30kW Single capacity of solar panel more than 450W | Об’єкт №1 | Гібридна сонячна електростанція для об’єкту соціальної (медичної) інфраструктури *включаючи доставку | Сонячні панелі, загальна потужність фотомодулів Не менше 30кВт. Одинична потужність сонячної панелі не менше 450Вт | 1 set / 1 комплект
(Annex #15) |  | Support assembly structure for solar panels According to the number of solar panels | (Додаток №15) |  | Опорна монтажна конструкція для сонячних панелей. Визначається відповідно до кількості сонячних панелей | 1 set / 1 комплект
|  | Hybrid inverter 30kW 3f or more |  |  | Гібридний інвертор 30кВт 3f Або більшої потужності | 1 pcs / 1 штука
|  | Batteries LiFePo4 5kW∙h or other, but with a total capacity of at least 30 kWh complete |  |  | Акумулятори LiFePo4 5кВт∙год Або іншої ємності, але загальною не менше 30кВт∙год | 6 pcs / 6 штук
|  | Additional materials (cable, accessories, fasteners, fittings, protective devices, electrical boxes, measurement and monitoring system, modem, consumables, etc.) |  |  | Додаткові матеріали (кабель, фурнітура, кріплення, фітинги, засоби захисту, електричні коробки, система вимірювання та моніторингу, модем, витратні матеріали, тощо) | 1 set / 1 комплект
|  | Grounding and lightning protection |  |  | Заземлення та блискавкозахист | 1 set / 1 комплект
|  | Heating and ventilation system |  |  | Система опалення і вентиляції | 1 set / 1 комплект
LOT 7 – CNE "Pervomaisk Central District Hospital" / LOT 7 – КНП "Первомайська центральна районна лікарня"
Object | Description | Technical requirements | Об’єкт | Опис | Технічна частина | Quantity / Кількість | Offered Equipment / Запропоноване обладнання | Offered Quantity / Запропонована Кількість
Object #1 | The hybrid solar plant for health facility *including delivery | A total capacity of solar panels at least 63 kW single capacity of solar panel more than 450W. Power is limited by the roof area | Об’єкт №1 | Гібридна сонячна електростанція для об’єкту медичної інфраструктури *включаючи доставку | Сонячні панелі, загальна потужність фотомодулів Не менше 63кВт. Одинична потужність сонячної панелі не менше 450Вт. Потужність обмежена площею даху | 1 set / 1 комплект
(Annex #16) |  | Support assembly structure for solar panels according to the number of solar panels | (Додаток №16) |  | Опорна монтажна конструкція для сонячних панелей. Визначається відповідно до кількості сонячних панелей | 1 set / 1 комплект
|  | Hybrid inverter 60 kW 3f or more |  |  | Гібридний інвертор 60кВт 3f Або більшої потужності | 1 pcs / 1 штука
|  | Batteries LiFePo4 5kW∙h or other, but with a total capacity of at least 60 kWh complete |  |  | Акумулятори LiFePo4 5кВт∙год Або іншої ємності, але загальною не менше 60 кВт∙год | 12 pcs / 12 штук
|  | Additional materials (cable, accessories, fasteners, fittings, protective devices, electrical boxes, measurement and monitoring system, modem, consumables, etc.) |  |  | Додаткові матеріали (кабель, фурнітура, кріплення, фітинги, засоби захисту, електричні коробки, система вимірювання та моніторингу, модем, витратні матеріали, тощо) | 1 set / 1 комплект
|  | Grounding and lightning protection |  |  | Заземлення та блискавкозахист | 1 set / 1 комплект
|  | Heating and ventilation system |  |  | Система опалення і вентиляції | 1 set / 1 комплект
LOT 8 –Yuriivka Secondary School / LOT 8 – Комунальна установа (заклад) "Юріївська гімназія"
Object | Description | Technical requirements | Об’єкт | Опис | Технічна частина | Quantity / Кількість | Offered Equipment / Запропоноване обладнання | Offered Quantity / Запропонована Кількість
Object #1 | The hybrid solar plant for education facility *including delivery | A total capacity of solar panels at least 18 kW single capacity of solar panel more than 450W | Об’єкт №1 | Гібридна сонячна електростанція для закладу освіти *включаючи доставку | Сонячні панелі, загальна потужність фотомодулів Не менше 18кВт. Одинична потужність сонячної панелі не менше 450Вт | 1 set / 1 комплект
(Annex #17) |  | Support assembly structure for solar panels according to the number of solar panels | (Додаток №17) |  | Опорна монтажна конструкція для сонячних панелей. Визначається відповідно до кількості сонячних панелей | 1 set / 1 комплект
|  | Hybrid inverter 15 kW 3f or more |  |  | Гібридний інвертор 15кВт 3f Або більшої потужності | 1 pcs / 1 штука
|  | Batteries LiFePo4 5kW∙h or other, but with a total capacity of at least 20 kWh complete |  |  | Акумулятори LiFePo4 5кВт∙год Або іншої ємності, але загальною не менше 20 кВт∙год | 4 pcs / 4 штуки
|  | Additional materials (cable, accessories, fasteners, fittings, protective devices, electrical boxes, measurement and monitoring system, modem, consumables, etc.) |  |  | Додаткові матеріали (кабель, фурнітура, кріплення, фітинги, засоби захисту, електричні коробки, система вимірювання та моніторингу, модем, витратні матеріали, тощо) | 1 set / 1 комплект
|  | Grounding and lightning protection |  |  | Заземлення та блискавкозахист | 1 set / 1 комплект
|  | Heating and ventilation system |  |  | Система опалення і вентиляції | 1 set / 1 комплект
DRC to complete/ Заповнює ДРБ | [5 empty] | Bidder to complete / Заповнює Учасник
Date of manufacture of equipment and batteries: Дата виготовлення обладнання та акумуляторів: |  |  |  | no later than the 2nd quarter of 2024 не пізніше 2 квартала 2024 року |  | Offered date of manufacture: Пропонована дата виготовлення:
Warranity terms: Умови гарантії: |  |  |  | 1. Solar panels - 10 years / Сонячні панелі - 10 років 2. Mains or hybrid inverter - 5 years / Мережевий або гібридний інвертор - 5 років 3. Rechargeable batteries - 1 year / Акумуляторні батареї - 1 рік 4. Electrical work - 1 year / Електромонтажні роботи - 1 рік 5. Cable and wiring products - 1 year / Кабельно-провідникова продукція - 1 рік 6. Metal structures and fastenings - 1 year / Металеві конструкції та кріплення - 1 рік |  | Offered goods warranity: Пропонована гарантія на товари: | 1. Solar panels / Сонячні панелі - 2. Mains or hybrid inverter / Мережевий або гібридний інвертор - 3. Rechargeable batteries / Акумуляторні батареї - 4. Electrical work / Електромонтажні роботи - 5. Cable and wiring products / Кабельно-провідникова продукція - 6. Metal structures and fastenings / Металеві конструкції та кріплення -
Delivery time required (days after PO signature): Необхідний термін постачання (днів з моменту підписання договору): |  |  |  | LOT 1, 4, 5, 6, 7, 8: 3 months / ЛОТ 1, 4, 5, 6, 7, 8: 3 місяці LOT 2, 3: 4 months / ЛОТ 2, 3 - 4 місяці |  | Delivery time offered (days after PO signature): Пропонований термін постачання (з дати підписання контракту):
Delivery Terms required: Необхідні умови постачання: |  |  |  | DDP / DAP INCOTERMS 2020 |  | Delivery Terms offered (must include incoterm): Пропоновані умови постачання (згідно INCOTERMS 2020):
Delivery Destination required: Необхідне місце постачання: |  |  |  | as per the address of each LOT and object / відповідно до адреси кожного ЛОТу та об'єкта |  | Delivery Destination offered: Пропоноване місце постачання:
Minimum bid validity period required: Необхідний мінімальний термін дії пропозиції: |  |  |  | 90 days after bidding closure date / 90 днів після дати закриття тендеру |  | Bid validity period offfered: Пропонований мінімальний термін дії пропозиції:
Company Name: Назва компанії:
Contact Person: Контактна особа:
Address: Адреса:
Email Address: Адреса електроної пошти:
Phone number: Номер телефону:
Date: Дата:
Signed by a duly authorized company representative: Підпис уповноваженої особи:
Title: Посада:
Print Name: ПІБ:
Stamp of company Печатка компанії